## normal layout
SEE DERIVATION BELOW |  |  |  |  | X | Y |  | BY VERTICAL POSITION/SHANK (IE FOR DISPLAY) |  |  | Neuroscope channel
Neronexus/ Omnetics site | Intan pin | Intan Channel (starts at 0) |  |  | X coordinates (um) | Y coordinates (um) |  |  | Neuronexus/ Omnetics Site | Intan Pin | Intan Channel | Intan Channel +32 | Intan Channel +64
1 | 47 | 47 | SHANK 1 |  | 0 | 1260 |  | SHANK 1 | 26 | 22 | 22 | 54 | 86
2 | 46 | 46 | SHANK 1 |  | 0 | 1240 |  | SHANK 1 | 35 | 13 | 13 | 45 | 77
3 | 45 | 45 | SHANK 1 |  | 0 | 1220 |  | SHANK 1 | 33 | 15 | 15 | 47 | 79
4 | 44 | 44 | SHANK 1 |  | 0 | 1200 |  | SHANK 1 | 24 | 24 | 24 | 56 | 88
5 | 43 | 43 | SHANK 1 |  | 0 | 1180 |  | SHANK 1 | 37 | 11 | 11 | 43 | 75
6 | 42 | 42 | SHANK 1 |  | 0 | 1160 |  | SHANK 1 | 28 | 20 | 20 | 52 | 84
7 | 41 | 41 | SHANK 1 |  | 0 | 1140 |  | SHANK 1 | 41 | 7 | 7 | 39 | 71
8 | 40 | 40 | SHANK 1 |  | 0 | 1120 |  | SHANK 1 | 39 | 9 | 9 | 41 | 73
9 | 39 | 39 | SHANK 1 |  | 0 | 1100 |  | SHANK 1 | 27 | 21 | 21 | 53 | 85
10 | 38 | 38 | SHANK 1 |  | 0 | 1080 |  | SHANK 1 | 40 | 8 | 8 | 40 | 72
11 | 37 | 37 | SHANK 1 |  | 0 | 1060 |  | SHANK 1 | 23 | 25 | 25 | 57 | 89
12 | 36 | 36 | SHANK 1 |  | 0 | 1040 |  | SHANK 1 | 36 | 12 | 12 | 44 | 76
13 | 35 | 35 | SHANK 1 |  | 0 | 1020 |  | SHANK 1 | 38 | 10 | 10 | 42 | 74
14 | 34 | 34 | SHANK 1 |  | 0 | 1000 |  | SHANK 1 | 25 | 23 | 23 | 55 | 87
15 | 33 | 33 | SHANK 1 |  | 0 | 980 |  | SHANK 1 | 34 | 14 | 14 | 46 | 78
16 | 32 | 32 | SHANK 1 |  | 0 | 960 |  | SHANK 1 | 21 | 27 | 27 | 59 | 91
17 | 31 | 31 | SHANK 1 |  | 0 | 940 |  | SHANK 1 | 22 | 26 | 26 | 58 | 90
18 | 30 | 30 | SHANK 1 |  | 0 | 920 |  | SHANK 1 | 43 | 5 | 5 | 37 | 69
19 | 29 | 29 | SHANK 1 |  | 0 | 900 |  | SHANK 1 | 30 | 18 | 18 | 50 | 82
20 | 28 | 28 | SHANK 1 |  | 0 | 880 |  | SHANK 1 | 20 | 28 | 28 | 60 | 92
21 | 27 | 27 | SHANK 1 |  | 0 | 860 |  | SHANK 1 | 45 | 3 | 3 | 35 | 67
22 | 26 | 26 | SHANK 1 |  | 0 | 840 |  | SHANK 1 | 29 | 19 | 19 | 51 | 83
23 | 25 | 25 | SHANK 1 |  | 0 | 820 |  | SHANK 1 | 17 | 31 | 31 | 63 | 95
24 | 24 | 24 | SHANK 1 |  | 0 | 800 |  | SHANK 1 | 50 | 62 | 62 | 94 | 126
25 | 23 | 23 | SHANK 1 |  | 0 | 780 |  | SHANK 1 | 48 | 0 | 0 | 32 | 64
26 | 22 | 22 | SHANK 1 |  | 0 | 760 |  | SHANK 1 | 47 | 1 | 1 | 33 | 65
27 | 21 | 21 | SHANK 1 |  | 0 | 740 |  | SHANK 1 | 18 | 30 | 30 | 62 | 94
28 | 20 | 20 | SHANK 1 |  | 0 | 720 |  | SHANK 1 | 32 | 16 | 16 | 48 | 80
29 | 19 | 19 | SHANK 1 |  | 0 | 700 |  | SHANK 1 | 46 | 2 | 2 | 34 | 66
30 | 18 | 18 | SHANK 1 |  | 0 | 680 |  | SHANK 1 | 19 | 29 | 29 | 61 | 93
31 | 17 | 17 | SHANK 1 |  | 0 | 660 |  | SHANK 1 | 42 | 6 | 6 | 38 | 70
32 | 16 | 16 | SHANK 1 |  | 0 | 640 |  | SHANK 1 | 44 | 4 | 4 | 36 | 68
33 | 15 | 15 | SHANK 1 |  | 0 | 620 |  | SHANK 1 | 12 | 36 | 36 | 68 | 100
34 | 14 | 14 | SHANK 1 |  | 0 | 600 |  | SHANK 1 | 53 | 59 | 59 | 91 | 123
35 | 13 | 13 | SHANK 1 |  | 0 | 580 |  | SHANK 1 | 4 | 44 | 44 | 76 | 108
36 | 12 | 12 | SHANK 1 |  | 0 | 560 |  | SHANK 1 | 14 | 34 | 34 | 66 | 98
37 | 11 | 11 | SHANK 1 |  | 0 | 540 |  | SHANK 1 | 51 | 61 | 61 | 93 | 125
38 | 10 | 10 | SHANK 1 |  | 0 | 520 |  | SHANK 1 | 3 | 45 | 45 | 77 | 109
39 | 9 | 9 | SHANK 1 |  | 0 | 500 |  | SHANK 1 | 15 | 33 | 33 | 65 | 97
40 | 8 | 8 | SHANK 1 |  | 0 | 480 |  | SHANK 1 | 1 | 47 | 47 | 79 | 111
41 | 7 | 7 | SHANK 1 |  | 0 | 460 |  | SHANK 1 | 31 | 17 | 17 | 49 | 81
42 | 6 | 6 | SHANK 1 |  | 0 | 440 |  | SHANK 1 | 49 | 63 | 63 | 95 | 127
43 | 5 | 5 | SHANK 1 |  | 0 | 420 |  | SHANK 1 | 16 | 32 | 32 | 64 | 96
44 | 4 | 4 | SHANK 1 |  | 0 | 400 |  | SHANK 1 | 2 | 46 | 46 | 78 | 110
45 | 3 | 3 | SHANK 1 |  | 0 | 380 |  | SHANK 1 | 52 | 60 | 60 | 92 | 124
46 | 2 | 2 | SHANK 1 |  | 0 | 360 |  | SHANK 1 | 13 | 35 | 35 | 67 | 99
47 | 1 | 1 | SHANK 1 |  | 0 | 340 |  | SHANK 1 | 56 | 56 | 56 | 88 | 120
48 | 0 | 0 | SHANK 1 |  | 0 | 320 |  | SHANK 1 | 54 | 58 | 58 | 90 | 122
49 | 63 | 63 | SHANK 1 |  | 0 | 300 |  | SHANK 1 | 8 | 40 | 40 | 72 | 104
50 | 62 | 62 | SHANK 1 |  | 0 | 280 |  | SHANK 1 | 61 | 51 | 51 | 83 | 115
51 | 61 | 61 | SHANK 1 |  | 0 | 260 |  | SHANK 1 | 63 | 49 | 49 | 81 | 113
52 | 60 | 60 | SHANK 1 |  | 0 | 240 |  | SHANK 1 | 10 | 38 | 38 | 70 | 102
53 | 59 | 59 | SHANK 1 |  | 0 | 220 |  | SHANK 1 | 59 | 53 | 53 | 85 | 117
54 | 58 | 58 | SHANK 1 |  | 0 | 200 |  | SHANK 1 | 6 | 42 | 42 | 74 | 106
55 | 57 | 57 | SHANK 1 |  | 0 | 180 |  | SHANK 1 | 55 | 57 | 57 | 89 | 121
56 | 56 | 56 | SHANK 1 |  | 0 | 160 |  | SHANK 1 | 57 | 55 | 55 | 87 | 119
57 | 55 | 55 | SHANK 1 |  | 0 | 140 |  | SHANK 1 | 5 | 43 | 43 | 75 | 107
58 | 54 | 54 | SHANK 1 |  | 0 | 120 |  | SHANK 1 | 58 | 54 | 54 | 86 | 118
59 | 53 | 53 | SHANK 1 |  | 0 | 100 |  | SHANK 1 | 9 | 39 | 39 | 71 | 103
60 | 52 | 52 | SHANK 1 |  | 0 | 80 |  | SHANK 1 | 62 | 50 | 50 | 82 | 114
61 | 51 | 51 | SHANK 1 |  | 0 | 60 |  | SHANK 1 | 60 | 52 | 52 | 84 | 116
62 | 50 | 50 | SHANK 1 |  | 0 | 40 |  | SHANK 1 | 7 | 41 | 41 | 73 | 105
63 | 49 | 49 | SHANK 1 |  | 0 | 20 |  | SHANK 1 | 64 | 48 | 48 | 80 | 112
64 | 48 | 48 | SHANK 1 |  | 0 | 0 |  | SHANK 1 | 11 | 37 | 37 | 69 | 101
CHANGE THE BLUE ONLY
DERIVATION/PIN PATTERNs | Connector A (FRONT W/ ELECTRONICS) | [5 empty] | Connector B
Intan Preamp Pin - gnd circle at upper right, pins down | Neuronexus/ Omnetics (Recording site) |  | Other Side (Recording Site) | Intan Channel Pin |  | Intan Channel Pin | inside | outside (omnetics printed)
G | Gnd 2 |  | Ref | R |  | G | Gnd 2 | Ref | R
46 | 2 |  | 1 | 47 |  | 49 | 63 | 64 | 48
44 | 4 |  | 3 | 45 |  | 51 | 61 | 62 | 50
42 | 6 |  | 5 | 43 |  | 53 | 59 | 60 | 52
40 | 8 |  | 7 | 41 |  | 55 | 57 | 58 | 54
38 | 10 |  | 9 | 39 |  | 57 | 55 | 56 | 56
36 | 12 |  | 11 | 37 |  | 59 | 53 | 54 | 58
34 | 14 |  | 13 | 35 |  | 61 | 51 | 52 | 60
32 | 16 |  | 15 | 33 |  | 63 | 49 | 50 | 62
30 | 18 |  | 17 | 31 |  | 1 | 47 | 48 | 0
28 | 20 |  | 19 | 29 |  | 3 | 45 | 46 | 2
26 | 22 |  | 21 | 27 |  | 5 | 43 | 44 | 4
24 | 24 |  | 23 | 25 |  | 7 | 41 | 42 | 6
22 | 26 |  | 25 | 23 |  | 9 | 39 | 40 | 8
20 | 28 |  | 27 | 21 |  | 11 | 37 | 38 | 10
18 | 30 |  | 29 | 19 |  | 13 | 35 | 36 | 12
16 | 32 |  | 31 | 17 |  | 15 | 33 | 34 | 14
R | Ref |  | Gnd 1 | G |  | R | Ref | Gnd 1 | G
http://www.intantech.com/files/Intan_RHD2000_eval_system.pdf
FOR ALGORITHMIC USE (VLOOKUP)
Amplirec | Omnetics |  | Omnetics | Amplirec
46 | 2 |  | 2 | 46
44 | 4 |  | 4 | 44
42 | 6 |  | 6 | 42
40 | 8 |  | 8 | 40
38 | 10 |  | 10 | 38
36 | 12 |  | 12 | 36
34 | 14 |  | 14 | 34
32 | 16 |  | 16 | 32
30 | 18 |  | 18 | 30
28 | 20 |  | 20 | 28
26 | 22 |  | 22 | 26
24 | 24 |  | 24 | 24
22 | 26 |  | 26 | 22
20 | 28 |  | 28 | 20
18 | 30 |  | 30 | 18
16 | 32 |  | 32 | 16
47 | 1 |  | 1 | 47
45 | 3 |  | 3 | 45
43 | 5 |  | 5 | 43
41 | 7 |  | 7 | 41
39 | 9 |  | 9 | 39
37 | 11 |  | 11 | 37
35 | 13 |  | 13 | 35
33 | 15 |  | 15 | 33
31 | 17 |  | 17 | 31
29 | 19 |  | 19 | 29
27 | 21 |  | 21 | 27
25 | 23 |  | 23 | 25
23 | 25 |  | 25 | 23
21 | 27 |  | 27 | 21
19 | 29 |  | 29 | 19
17 | 31 |  | 31 | 17
49 | 63 |  | 63 | 49
51 | 61 |  | 61 | 51
53 | 59 |  | 59 | 53
55 | 57 |  | 57 | 55
57 | 55 |  | 55 | 57
59 | 53 |  | 53 | 59
61 | 51 |  | 51 | 61
63 | 49 |  | 49 | 63
1 | 47 |  | 47 | 1
3 | 45 |  | 45 | 3
5 | 43 |  | 43 | 5
7 | 41 |  | 41 | 7
9 | 39 |  | 39 | 9
11 | 37 |  | 37 | 11
13 | 35 |  | 35 | 13
15 | 33 |  | 33 | 15
48 | 64 |  | 64 | 48
50 | 62 |  | 62 | 50
52 | 60 |  | 60 | 52
54 | 58 |  | 58 | 54
56 | 56 |  | 56 | 56
58 | 54 |  | 54 | 58
60 | 52 |  | 52 | 60
62 | 50 |  | 50 | 62
0 | 48 |  | 48 | 0
2 | 46 |  | 46 | 2
4 | 44 |  | 44 | 4
6 | 42 |  | 42 | 6
8 | 40 |  | 40 | 8
10 | 38 |  | 38 | 10
12 | 36 |  | 36 | 12
14 | 34 |  | 34 | 14