## Sheet1
SEE DERIVATION BELOW |  |  |  |  | X | Y |  | BY VERTICAL POSITION/SHANK (IE FOR DISPLAY) |  |  | Neuroscope channel
Neronexus/ Omnetics site | Intan pin | Intan Channel (starts at 0) |  |  | X Coordinates (um) | Y Coordinates (um) |  |  | Neuronexus/ Omnetics Site | Intan Pin | Intan Channel | Intan Channel +32 | Intan Channel +64 | Intan Channel -32
1 | 49 | 49 | SHANK 1 |  | 0 | 140 |  | SHANK 1 | 1 | 49 | 49 | 81 | 113 | 17 | 81
2 | 48 | 48 | SHANK 1 |  | 37 | 120 |  | SHANK 1 | 8 | 54 | 54 | 86 | 118 | 22 | 86
3 | 51 | 51 | SHANK 1 |  | 4 | 100 |  | SHANK 1 | 2 | 48 | 48 | 80 | 112 | 16 | 80
4 | 50 | 50 | SHANK 1 |  | 33 | 80 |  | SHANK 1 | 7 | 55 | 55 | 87 | 119 | 23 | 87
5 | 53 | 53 | SHANK 1 |  | 8 | 60 |  | SHANK 1 | 3 | 51 | 51 | 83 | 115 | 19 | 83
6 | 52 | 52 | SHANK 1 |  | 29 | 40 |  | SHANK 1 | 6 | 52 | 52 | 84 | 116 | 20 | 84
7 | 55 | 55 | SHANK 1 |  | 10 | 20 |  | SHANK 1 | 4 | 50 | 50 | 82 | 114 | 18 | 82
8 | 54 | 54 | SHANK 1 |  | 18.5 | 0 |  | SHANK 1 | 5 | 53 | 53 | 85 | 117 | 21 | 85
9 | 57 | 57 | SHANK 2 |  | 200 | 140 |  | SHANK 2 | 9 | 57 | 57 | 89 | 121 | 25 | 89
10 | 56 | 56 | SHANK 2 |  | 237 | 120 |  | SHANK 2 | 16 | 62 | 62 | 94 | 126 | 30 | 94
11 | 59 | 59 | SHANK 2 |  | 204 | 100 |  | SHANK 2 | 10 | 56 | 56 | 88 | 120 | 24 | 88
12 | 58 | 58 | SHANK 2 |  | 233 | 80 |  | SHANK 2 | 15 | 63 | 63 | 95 | 127 | 31 | 95
13 | 61 | 61 | SHANK 2 |  | 208 | 60 |  | SHANK 2 | 11 | 59 | 59 | 91 | 123 | 27 | 91
14 | 60 | 60 | SHANK 2 |  | 229 | 40 |  | SHANK 2 | 14 | 60 | 60 | 92 | 124 | 28 | 92
15 | 63 | 63 | SHANK 2 |  | 210 | 20 |  | SHANK 2 | 12 | 58 | 58 | 90 | 122 | 26 | 90
16 | 62 | 62 | SHANK 2 |  | 218.5 | 0 |  | SHANK 2 | 13 | 61 | 61 | 93 | 125 | 29 | 93
17 | 32 | 32 | SHANK 3 |  | 400 | 140 |  | SHANK 3 | 17 | 32 | 32 | 64 | 96 | 0 | 64
18 | 33 | 33 | SHANK 3 |  | 437 | 120 |  | SHANK 3 | 24 | 41 | 41 | 73 | 105 | 9 | 73
19 | 34 | 34 | SHANK 3 |  | 404 | 100 |  | SHANK 3 | 18 | 33 | 33 | 65 | 97 | 1 | 65
20 | 36 | 36 | SHANK 3 |  | 433 | 80 |  | SHANK 3 | 23 | 40 | 40 | 72 | 104 | 8 | 72
21 | 37 | 37 | SHANK 3 |  | 408 | 60 |  | SHANK 3 | 19 | 34 | 34 | 66 | 98 | 2 | 66
22 | 38 | 38 | SHANK 3 |  | 429 | 40 |  | SHANK 3 | 22 | 38 | 38 | 70 | 102 | 6 | 70
23 | 40 | 40 | SHANK 3 |  | 410 | 20 |  | SHANK 3 | 20 | 36 | 36 | 68 | 100 | 4 | 68
24 | 41 | 41 | SHANK 3 |  | 418.5 | 0 |  | SHANK 3 | 21 | 37 | 37 | 69 | 101 | 5 | 69
25 | 42 | 42 | SHANK 4 |  | 600 | 140 |  | SHANK 4 | 25 | 42 | 42 | 74 | 106 | 10 | 74
26 | 44 | 44 | SHANK 4 |  | 637 | 120 |  | SHANK 4 | 32 | 35 | 35 | 67 | 99 | 3 | 67
27 | 45 | 45 | SHANK 4 |  | 604 | 100 |  | SHANK 4 | 26 | 44 | 44 | 76 | 108 | 12 | 76
28 | 46 | 46 | SHANK 4 |  | 633 | 80 |  | SHANK 4 | 31 | 39 | 39 | 71 | 103 | 7 | 71
29 | 47 | 47 | SHANK 4 |  | 608 | 60 |  | SHANK 4 | 27 | 45 | 45 | 77 | 109 | 13 | 77
30 | 43 | 43 | SHANK 4 |  | 629 | 40 |  | SHANK 4 | 30 | 43 | 43 | 75 | 107 | 11 | 75
31 | 39 | 39 | SHANK 4 |  | 610 | 20 |  | SHANK 4 | 28 | 46 | 46 | 78 | 110 | 14 | 78
32 | 35 | 35 | SHANK 4 |  | 618.5 | 0 |  | SHANK 4 | 29 | 47 | 47 | 79 | 111 | 15 | 79
33 | 29 | 29 | SHANK 5 |  | 800 | 140 |  | SHANK 5 | 33 | 29 | 29 | 61 | 93 | -3 | 61
34 | 25 | 25 | SHANK 5 |  | 837 | 120 |  | SHANK 5 | 40 | 20 | 20 | 52 | 84 | -12 | 52
35 | 21 | 21 | SHANK 5 |  | 804 | 100 |  | SHANK 5 | 34 | 25 | 25 | 57 | 89 | -7 | 57
36 | 17 | 17 | SHANK 5 |  | 833 | 80 |  | SHANK 5 | 39 | 18 | 18 | 50 | 82 | -14 | 50
37 | 16 | 16 | SHANK 5 |  | 808 | 60 |  | SHANK 5 | 35 | 21 | 21 | 53 | 85 | -11 | 53
38 | 19 | 19 | SHANK 5 |  | 829 | 40 |  | SHANK 5 | 38 | 19 | 19 | 51 | 83 | -13 | 51
39 | 18 | 18 | SHANK 5 |  | 810 | 20 |  | SHANK 5 | 36 | 17 | 17 | 49 | 81 | -15 | 49
40 | 20 | 20 | SHANK 5 |  | 818.5 | 0 |  | SHANK 5 | 37 | 16 | 16 | 48 | 80 | -16 | 48
41 | 23 | 23 | SHANK 6 |  | 1000 | 140 |  | SHANK 6 | 41 | 23 | 23 | 55 | 87 | -9 | 55
42 | 22 | 22 | SHANK 6 |  | 1037 | 120 |  | SHANK 6 | 48 | 30 | 30 | 62 | 94 | -2 | 62
43 | 24 | 24 | SHANK 6 |  | 1004 | 100 |  | SHANK 6 | 42 | 22 | 22 | 54 | 86 | -10 | 54
44 | 27 | 27 | SHANK 6 |  | 1033 | 80 |  | SHANK 6 | 47 | 31 | 31 | 63 | 95 | -1 | 63
45 | 26 | 26 | SHANK 6 |  | 1008 | 60 |  | SHANK 6 | 43 | 24 | 24 | 56 | 88 | -8 | 56
46 | 28 | 28 | SHANK 6 |  | 1029 | 40 |  | SHANK 6 | 46 | 28 | 28 | 60 | 92 | -4 | 60
47 | 31 | 31 | SHANK 6 |  | 1010 | 20 |  | SHANK 6 | 44 | 27 | 27 | 59 | 91 | -5 | 59
48 | 30 | 30 | SHANK 6 |  | 1018.5 | 0 |  | SHANK 6 | 45 | 26 | 26 | 58 | 90 | -6 | 58
49 | 0 | 0 | SHANK 7 |  | 1200 | 140 |  | SHANK 7 | 49 | 0 | 0 | 32 | 64 | -32 | 32
50 | 1 | 1 | SHANK 7 |  | 1237 | 120 |  | SHANK 7 | 56 | 7 | 7 | 39 | 71 | -25 | 39
51 | 2 | 2 | SHANK 7 |  | 1204 | 100 |  | SHANK 7 | 50 | 1 | 1 | 33 | 65 | -31 | 33
52 | 3 | 3 | SHANK 7 |  | 1233 | 80 |  | SHANK 7 | 55 | 6 | 6 | 38 | 70 | -26 | 38
53 | 4 | 4 | SHANK 7 |  | 1208 | 60 |  | SHANK 7 | 51 | 2 | 2 | 34 | 66 | -30 | 34
54 | 5 | 5 | SHANK 7 |  | 1229 | 40 |  | SHANK 7 | 54 | 5 | 5 | 37 | 69 | -27 | 37
55 | 6 | 6 | SHANK 7 |  | 1210 | 20 |  | SHANK 7 | 52 | 3 | 3 | 35 | 67 | -29 | 35
56 | 7 | 7 | SHANK 7 |  | 1218.5 | 0 |  | SHANK 7 | 53 | 4 | 4 | 36 | 68 | -28 | 36
57 | 8 | 8 | SHANK 8 |  | 1400 | 140 |  | SHANK 8 | 57 | 8 | 8 | 40 | 72 | -24 | 40
58 | 9 | 9 | SHANK 8 |  | 1437 | 120 |  | SHANK 8 | 64 | 15 | 15 | 47 | 79 | -17 | 47
59 | 10 | 10 | SHANK 8 |  | 1404 | 100 |  | SHANK 8 | 58 | 9 | 9 | 41 | 73 | -23 | 41
60 | 11 | 11 | SHANK 8 |  | 1433 | 80 |  | SHANK 8 | 63 | 14 | 14 | 46 | 78 | -18 | 46
61 | 12 | 12 | SHANK 8 |  | 1408 | 60 |  | SHANK 8 | 59 | 10 | 10 | 42 | 74 | -22 | 42
62 | 13 | 13 | SHANK 8 |  | 1429 | 40 |  | SHANK 8 | 62 | 13 | 13 | 45 | 77 | -19 | 45
63 | 14 | 14 | SHANK 8 |  | 1410 | 20 |  | SHANK 8 | 60 | 11 | 11 | 43 | 75 | -21 | 43
64 | 15 | 15 | SHANK 8 |  | 1418.5 | 0 |  | SHANK 8 | 61 | 12 | 12 | 44 | 76 | -20 | 44
CHANGE THE BLUE ONLY
DERIVATION/PIN PATTERNs | Connector A (FRONT W/ ELECTRONICS) | [5 empty] | Connector B
Intan Preamp Pin - gnd circle at upper right, pins down | Neuronexus/ Omnetics (Recording site) |  | Other Side (Recording Site) | Intan Channel Pin |  | Intan Channel Pin | inside | outside (omnetics printed)
G | Gnd 2 |  | Ref | R |  | G | Gnd 2 | Ref | R
46 | 28 |  | 29 | 47 |  | 49 | 1 | 2 | 48
44 | 26 |  | 27 | 45 |  | 51 | 3 | 4 | 50
42 | 25 |  | 30 | 43 |  | 53 | 5 | 6 | 52
40 | 23 |  | 24 | 41 |  | 55 | 7 | 8 | 54
38 | 22 |  | 31 | 39 |  | 57 | 9 | 10 | 56
36 | 20 |  | 21 | 37 |  | 59 | 11 | 12 | 58
34 | 19 |  | 32 | 35 |  | 61 | 13 | 14 | 60
32 | 17 |  | 18 | 33 |  | 63 | 15 | 16 | 62
30 | 48 |  | 47 | 31 |  | 1 | 50 | 49 | 0
28 | 46 |  | 33 | 29 |  | 3 | 52 | 51 | 2
26 | 45 |  | 44 | 27 |  | 5 | 54 | 53 | 4
24 | 43 |  | 34 | 25 |  | 7 | 56 | 55 | 6
22 | 42 |  | 41 | 23 |  | 9 | 58 | 57 | 8
20 | 40 |  | 35 | 21 |  | 11 | 60 | 59 | 10
18 | 39 |  | 38 | 19 |  | 13 | 62 | 61 | 12
16 | 37 |  | 36 | 17 |  | 15 | 64 | 63 | 14
R | Ref |  | Gnd 1 | G |  | R | Ref | Gnd 1 | G
http://www.intantech.com/files/Intan_RHD2000_eval_system.pdf
FOR ALGORITHMIC USE (VLOOKUP)
Amplirec | Omnetics |  | Omnetics | Amplirec
46 | 28 |  | 28 | 46
44 | 26 |  | 26 | 44
42 | 25 |  | 25 | 42
40 | 23 |  | 23 | 40
38 | 22 |  | 22 | 38
36 | 20 |  | 20 | 36
34 | 19 |  | 19 | 34
32 | 17 |  | 17 | 32
30 | 48 |  | 48 | 30
28 | 46 |  | 46 | 28
26 | 45 |  | 45 | 26
24 | 43 |  | 43 | 24
22 | 42 |  | 42 | 22
20 | 40 |  | 40 | 20
18 | 39 |  | 39 | 18
16 | 37 |  | 37 | 16
47 | 29 |  | 29 | 47
45 | 27 |  | 27 | 45
43 | 30 |  | 30 | 43
41 | 24 |  | 24 | 41
39 | 31 |  | 31 | 39
37 | 21 |  | 21 | 37
35 | 32 |  | 32 | 35
33 | 18 |  | 18 | 33
31 | 47 |  | 47 | 31
29 | 33 |  | 33 | 29
27 | 44 |  | 44 | 27
25 | 34 |  | 34 | 25
23 | 41 |  | 41 | 23
21 | 35 |  | 35 | 21
19 | 38 |  | 38 | 19
17 | 36 |  | 36 | 17
49 | 1 |  | 1 | 49
51 | 3 |  | 3 | 51
53 | 5 |  | 5 | 53
55 | 7 |  | 7 | 55
57 | 9 |  | 9 | 57
59 | 11 |  | 11 | 59
61 | 13 |  | 13 | 61
63 | 15 |  | 15 | 63
1 | 50 |  | 50 | 1
3 | 52 |  | 52 | 3
5 | 54 |  | 54 | 5
7 | 56 |  | 56 | 7
9 | 58 |  | 58 | 9
11 | 60 |  | 60 | 11
13 | 62 |  | 62 | 13
15 | 64 |  | 64 | 15
48 | 2 |  | 2 | 48
50 | 4 |  | 4 | 50
52 | 6 |  | 6 | 52
54 | 8 |  | 8 | 54
56 | 10 |  | 10 | 56
58 | 12 |  | 12 | 58
60 | 14 |  | 14 | 60
62 | 16 |  | 16 | 62
0 | 49 |  | 49 | 0
2 | 51 |  | 51 | 2
4 | 53 |  | 53 | 4
6 | 55 |  | 55 | 6
8 | 57 |  | 57 | 8
10 | 59 |  | 59 | 10
12 | 61 |  | 61 | 12
14 | 63 |  | 63 | 14